## Folha 1
ICS130 | Ud | Separador de sólidos em suspensão.
Separador de sólidos em suspensão, ligações de 3/4" de diâmetro fêmea, com válvula de descarga de sólidos. Inclusive elementos de montagem e acessórios necessários para o seu correcto funcionamento.
Unitário |  | Ud | Descrição | Rend. | Preço unitário | Importância
mt38alb900a |  | Ud | Separador de sólidos em suspensão, ligações de 3/4" de diâmetro fêmea, com válvula de descarga de sólidos. | 1 | 93281.6 | 93281.6
mt38www012 |  | Ud | Material auxiliar para instalações de aquecimento e A.Q.S. | 0.1 | 2496.92 | 249.69
mo004 |  | h | Oficial de 1ª instalador de aquecimento. | 0.142 | 1057.3 | 150.14
mo103 |  | h | Ajudante de instalador de aquecimento. | 0.142 | 603.82 | 85.74
|  | % | Custos directos complementares | 2 | 93767.1 | 1875.34
Custo de manutenção decenal: 26.779,89Kz nos primeiros 10 anos. |  |  |  |  | Total: | 95642.5