## Folha 1
ICU012 | Ud |  | Cesta geotérmica.
Cesta geotérmica, de 2 m de altura, formada por tubo de polietileno reticulado (PE-Xa) de 32 mm de diâmetro e 2,9 mm de espessura, SDR11, de 150 m de comprimento, diposto em forma de anel.
Unitário |  | Ud |  | Descrição | Rend. | Preço unitário | Importância
mt37sgu010a |  | Ud |  | Cesta geotérmica, de 2 m de altura, formada por tubo de polietileno reticulado (PE-Xa) de 32 mm de diâmetro e 2,9 mm de espessura, SDR11, de 150 m de comprimento, diposto em forma de anel, com tramo de tubagem de ligação a colector, de 20 m de comprimento. | 1 | 2012580 | 2012580
mo020 |  | h |  | Oficial de 1ª construção. | 1.313 | 1028.94 | 1351
mo113 |  | h |  | Operário não qualificado construção. | 6.091 | 581.64 | 3542.77
mo004 |  | h |  | Oficial de 1ª instalador de aquecimento. | 0.328 | 1057.3 | 346.79
mo103 |  | h |  | Ajudante de instalador de aquecimento. | 0.328 | 603.82 | 198.05
|  | % |  | Custos directos complementares | 2 | 2018020 | 40360.4
Custo de manutenção decenal: 144.086,51Kz nos primeiros 10 anos. | [5 empty] | Total: | 2058380