## Folha 1
ICU015 | m² |  | Captador geotérmico horizontal.
Captador geotérmico horizontal, formado por tubo de polietileno PE 100, de 20 mm de diâmetro exterior e 2 mm de espessura, SDR11, PN=16 atm, sobre camada de areia de 0 a 5 mm de diâmetro e posterior enchimento com o mesmo material, espessura total da camada 20 cm.
Unitário |  | Ud |  | Descrição | Rend. | Preço unitário | Importância
mt01ara010a |  | m³ |  | Areia com granulometria de 0 a 5 mm de diâmetro, limpa. | 0.2 | 2402.44 | 480.49
mt37tpa100ac |  | m |  | Tubo de polietileno PE 100, de 20 mm de diâmetro exterior e 2 mm de espessura, SDR11, PN=16 atm, segundo NP EN 12201-2, com o preço incrementado em 10% relativamente a acessórios e peças especiais. | 2 | 951.29 | 1902.58
mo004 |  | h |  | Oficial de 1ª instalador de aquecimento. | 0.131 | 1084.69 | 142.09
mo103 |  | h |  | Ajudante de instalador de aquecimento. | 0.131 | 619.46 | 81.15
|  | % |  | Custos directos complementares | 2 | 2606.31 | 52.13
Custo de manutenção decenal: 797,53Kz nos primeiros 10 anos. | [5 empty] | Total: | 2658.44