## Folha 1
IDA010 | Ud |  | Sistema de protecção contra intrusão.
Sistema de protecção contra intrusão para habitação composto de central microprocessada de 4 zonas sem transmissor telefónico, 2 detectores de infra-vermelhos, 1 teclado. Inclusive baterias, suportes e elementos de fixação dos diferentes elementos que compõem a instalação, rede de distribuição e cablagem com cabo de segurança de 4x0,22 mm² com tubo de revestimento e malha de blindagem.
Unitário |  | Ud |  | Descrição | Rend. | Preço unitário | Importância
mt35tpt010be |  | m |  | Tubo rígido de PVC VD-M de 20 mm de diâmetro exterior e 1,5 mm de espessura. Resistência à compressão 750 N, resistência ao impacto 2 joules, temperatura de trabalho -5°C até 60°C, classificação 3321, segundo NP EN 61386-1 e NP EN 61386-21, com o preço incrementado em 20% relativamente a acessórios e peças especiais. | 40 | 593.02 | 23720.8
mt41rte100a |  | m |  | Cabo de segurança 4x0,22+2x0,75 mm², livre de halogéneos, reacção ao fogo classe Dca segundo NP EN 50575, com bainha de revestimento cor branca. | 42 | 1043.95 | 43845.9
mt41rte030d |  | Ud |  | Bateria de 12 V e 7 Ah. | 1 | 29959.5 | 29959.5
mt41rte020a |  | Ud |  | Central microprocessada bidireccional de detecção e roubo, com capacidade para 4 zonas de alarme programáveis para roubo, fogo e assalto, 8 códigos de acesso intercambiáveis, memória, avisador de presença, armação total e parcial, fonte de alimentação, tempo de entrada e saída com regulação, marcação por pulsação e tons e capacidade para quatro teclados. | 1 | 177459 | 177459
mt41rde011 |  | Ud |  | Detector volumétrico infra-vermelho passivo de lente Fresnel, de 12 m de alcance, com protecção de ângulo 0 e uma cobertura de 85°, com alimentação a 12 V. | 2 | 74435.5 | 148871
mt41rte010 |  | Ud |  | Teclado alfanumérico digital de quartzo líquido com mensagem em display, capacidade para 16 caracteres, indicadores de rede, armação, estado e teclas de emergência médica, bombeiros e polícia. | 1 | 56620.4 | 56620.4
mo006 |  | h |  | Oficial de 1ª instalador de redes e equipamentos de detecção e segurança. | 5.084 | 1084.69 | 5514.56
mo105 |  | h |  | Ajudante de instalador de redes e equipamentos de detecção e segurança. | 5.084 | 619.46 | 3149.33
|  | % |  | Custos directos complementares | 2 | 489141 | 9782.81
Custo de manutenção decenal: 1.396.985,74Kz nos primeiros 10 anos. | [5 empty] | Total: | 498923