## Folha 1
IDC010 | m |  | Manga para cabos.
Manga blindada para cabos de 12x0,22 mm², livre de halogéneos, reacção ao fogo classe Eca segundo NP EN 50575.
Unitário |  | Ud |  | Descrição | Rend. | Preço unitário | Importância
mt41ing050V |  | m |  | Manga blindada para cabos de 12x0,22 mm², livre de halogéneos, reacção ao fogo classe Eca segundo NP EN 50575. | 1 | 479.35 | 479.35
mo006 |  | h |  | Oficial de 1ª instalador de redes e equipamentos de detecção e segurança. | 0.021 | 1084.69 | 22.78
mo105 |  | h |  | Ajudante de instalador de redes e equipamentos de detecção e segurança. | 0.021 | 619.46 | 13.01
|  | % |  | Custos directos complementares | 2 | 515.14 | 10.3
Custo de manutenção decenal: 109,82Kz nos primeiros 10 anos. | [5 empty] | Total: | 525.44