## Folha 1
IDI105 | Ud |  | Sonda de detecção de fugas de água.
Sonda de detecção de fugas de água, de 40x33x17 mm, com carcaça de ABS e placa de circuito impresso. Inclusive elementos de fixação.
Unitário |  | Ud |  | Descrição | Rend. | Preço unitário | Importância
mt41die155a |  | Ud |  | Sonda de detecção de fugas de água, de 40x33x17 mm, com carcaça de ABS e placa de circuito impresso, com elementos de fixação. | 1 | 7684.46 | 7684.46
mo006 |  | h |  | Oficial de 1ª instalador de redes e equipamentos de detecção e segurança. | 0.169 | 1084.69 | 183.31
mo105 |  | h |  | Ajudante de instalador de redes e equipamentos de detecção e segurança. | 0.169 | 619.46 | 104.69
|  | % |  | Custos directos complementares | 2 | 7972.46 | 159.45
Custo de manutenção decenal: 2.504,63Kz nos primeiros 10 anos. | [5 empty] | Total: | 8131.91