## Folha 1
IEC025 | Ud | Portinhola.
Portinhola tipo P100.
Unitário |  | Ud | Descrição | Rend. | Preço unitário | Importância
mt35ccp010e |  | Ud | Portinhola tipo P100 para ramal subterrâneo monofásico, de chapa electrozincada de 275x315x140 mm de dimensões exteriores, com graus de protecção IP45 e IK10, segundo IEC 60439. Inclusive conjunto de suporte de tamanho 22x58 mm e fusíveis cilíndricos para protecção do ramal. Normalizada pela empresa abastecedora. | 1 | 68567.1 | 68567.1
mt35ccp030a |  | Ud | Aro para portinhola P100, de chapa electrozincada, de 475x535 mm, com graus de protecção IP45 e IK10. | 1 | 28415.2 | 28415.2
mt35www010 |  | Ud | Material auxiliar para instalações eléctricas. | 1 | 1828.46 | 1828.46
mo020 |  | h | Oficial de 1ª construção. | 0.422 | 1055.59 | 445.46
mo113 |  | h | Operário não qualificado construção. | 0.422 | 596.7 | 251.81
mo003 |  | h | Oficial de 1ª electricista. | 0.704 | 1084.69 | 763.62
mo102 |  | h | Ajudante de electricista. | 0.704 | 619.46 | 436.1
|  | % | Custos directos complementares | 2 | 100708 | 2014.16
Custo de manutenção decenal: 3.595,27Kz nos primeiros 10 anos. |  |  |  |  | Total: | 102722