## Folha 1
IEC025 | Ud | Portinhola.
Portinhola tipo P400.
Unitário |  | Ud | Descrição | Rend. | Preço unitário | Importância
mt35ccp010p |  | Ud | Portinhola tipo P400 para ramal subterrâneo trifásico, de chapa electrozincada de 415x620x230 mm de dimensões exteriores, com graus de protecção IP45 e IK10, segundo IEC 60439. Inclusive base para fusíveis de tamanho 2 e fusíveis de facas para protecção do ramal. Normalizada pela empresa abastecedora. | 1 | 216203 | 216203
mt35ccp030b |  | Ud | Aro para portinhola P400, de chapa electrozincada, de 520x645 mm, com graus de protecção IP45 e IK10. | 1 | 37681 | 37681
mt35www010 |  | Ud | Material auxiliar para instalações eléctricas. | 1 | 1828.46 | 1828.46
mo020 |  | h | Oficial de 1ª construção. | 0.422 | 1055.59 | 445.46
mo113 |  | h | Operário não qualificado construção. | 0.422 | 596.7 | 251.81
mo003 |  | h | Oficial de 1ª electricista. | 0.704 | 1084.69 | 763.62
mo102 |  | h | Ajudante de electricista. | 0.704 | 619.46 | 436.1
|  | % | Custos directos complementares | 2 | 257609 | 5152.18
Custo de manutenção decenal: 9.196,65Kz nos primeiros 10 anos. |  |  |  |  | Total: | 262761