## Folha 1
IEE030 | Ud | Entrada.
Entrada monofásica enterrada de 12 m de comprimento para habitação unifamiliar, formada por cabos unipolares com condutores de cobre, XV Eca 2x6 mm², sendo a sua tensão nominal de 0,6/1 kV, protegido por tubo de polietileno de parede dupla de 40 mm de diâmetro e caixa de contador individual.
Unitário |  | Ud | Descrição | Rend. | Preço unitário | Importância
mt01ara010a |  | m³ | Areia com granulometria de 0 a 5 mm de diâmetro, limpa. | 0.996 | 2402.44 | 2392.83
mt35aia080aa |  | m | Tubo curvável, fornecido em rolo, de polietileno de parede dupla (lisa pelo interior e corrugada pelo exterior), de cor laranja, de 40 mm de diâmetro nominal, para canalização enterrada, resistência à compressão 250 N, com grau de protecção IP549 segundo NP EN 60529. Segundo NP EN 61386-1, NP EN 61386-22 e EN 50086-2-4. | 12 | 2228.98 | 26747.8
mt35cep050d |  | m | Cabo unipolar XV, sendo a sua tensão nominal de 0,6/1 kV, reacção ao fogo classe Eca segundo NP EN 50575, com condutor multifilar de cobre classe 2 de 6 mm² de secção, com isolamento de polietileno reticulado e bainha exterior de PVC. Segundo IEC 60502-1. | 24 | 985.07 | 23641.7
mt35ccp020a |  | Ud | Caixa de contador de 255x375x200 mm, de chapa electrozincada, para 1 contador monofásico, com visor transparente para facilitar a leitura do contador, com graus de protecção IP54 e IK07. | 1 | 28719.1 | 28719.1
mt35www010 |  | Ud | Material auxiliar para instalações eléctricas. | 3.4 | 1828.46 | 6216.76
mq04dua020b |  | h | Dumper de descarga frontal de 2 t de carga útil. | 0.115 | 2806.94 | 322.8
mq02rop020 |  | h | Apiloador (Saltitão) de condução manual, de 80 kg, com placa de 30x30 cm. | 0.866 | 1059.8 | 917.79
mq02cia020j |  | h | Camião cisterna, de 8 m³ de capacidade. | 0.012 | 32145.3 | 385.74
mo020 |  | h | Oficial de 1ª construção. | 1.244 | 1055.59 | 1313.15
mo113 |  | h | Operário não qualificado construção. | 1.244 | 596.7 | 742.29
mo003 |  | h | Oficial de 1ª electricista. | 1.21 | 1084.69 | 1312.47
mo102 |  | h | Ajudante de electricista. | 1.023 | 619.46 | 633.71
|  | % | Custos directos complementares | 2 | 93346.1 | 1866.92
Custo de manutenção decenal: 3.808,52Kz nos primeiros 10 anos. |  |  |  |  | Total: | 95213