## Folha 1
IEF003 | Ud |  | Estrutura suporte para módulo solar fotovoltaico, sobre cobertura inclinada.
Estrutura suporte para módulo solar fotovoltaico, de aço galvanizado, sobre cobertura inclinada. Inclusive acessórios de montagem e elementos de fixação.
Unitário |  | Ud |  | Descrição | Rend. | Preço unitário | Importância
mt35sol006 |  | Ud |  | Estrutura suporte para módulo solar fotovoltaico, de aço galvanizado, para cobertura inclinada, com acessórios de montagem e elementos de fixação. | 1 | 37063.3 | 37063.3
mo003 |  | h |  | Oficial de 1ª electricista. | 0.214 | 1084.69 | 232.12
mo102 |  | h |  | Ajudante de electricista. | 0.214 | 619.46 | 132.56
|  | % |  | Custos directos complementares | 2 | 37428 | 748.56
Custo de manutenção decenal: 3.435,89Kz nos primeiros 10 anos. | [5 empty] | Total: | 38176.6