## Folha 1
IEH010 | m | Cabo eléctrico de 450/750 V de tensão nominal.
Cabo unipolar H07V-R, sendo a sua tensão atribuída de 450/750 V, reacção ao fogo classe Eca, com condutor multifilar de cobre classe 2 de 10 mm² de secção, com isolamento de PVC. Inclusive acessórios e elementos de fixação.
Unitário |  |  | Ud | Descrição | Rend. | Preço unitário | Importância
mt35cep010ae |  |  | m | Cabo unipolar H07V-R, sendo a sua tensão atribuída de 450/750 V, reacção ao fogo classe Eca segundo NP EN 50575, com condutor multifilar de cobre classe 2 de 10 mm² de secção, com isolamento de PVC. Segundo NP 2356-3. | 1 | 1745.94 | 1745.94
mo003 |  |  | h | Oficial de 1ª electricista. | 0.021 | 1057.3 | 22.2
mo102 |  |  | h | Ajudante de electricista. | 0.021 | 603.82 | 12.68
|  |  | % | Custos directos complementares | 2 | 1780.82 | 35.62
Custo de manutenção decenal: 90,82Kz nos primeiros 10 anos. | [5 empty] | Total: | 1816.44