## Folha 1
IEM015 | Ud |  | Caixa saliente para mecanismo.
Caixa universal de 2 elementos, de plástico ABS auto-extinguível, livre de halogéneos, de 163x92x42 mm, cor branca, com graus de protecção IP30 e IK07, segundo IEC 60439. Instalação saliente. Inclusive parafusos de fixação ao paramento.
Unitário |  | Ud |  | Descrição | Rend. | Preço unitário | Importância
mt33cmg030e |  | Ud |  | Caixa universal saliente de 2 elementos, de plástico ABS auto-extinguível, livre de halogéneos, de 163x92x42 mm, cor branca, com graus de protecção IP30 e IK07, segundo IEC 60439, inclusive parafusos de fixação ao paramento e parafusos de fixação dos mecanismos. | 1 | 3681.62 | 3681.62
mo003 |  | h |  | Oficial de 1ª electricista. | 0.141 | 1084.69 | 152.94
|  | % |  | Custos directos complementares | 2 | 3834.56 | 76.69
Custo de manutenção decenal: 195,56Kz nos primeiros 10 anos. | [5 empty] | Total: | 3911.25