## Folha 1
IEM042 | Ud |  | Comutador inversor encastrado, anti-vandalismo.
Comutador inversor, anti-vandalismo, com grau de protecção IP44, de intensidade atribuída 10 AX, tensão atribuída 250 V, gama média formado por mecanismo para comutador inversor, com tecla basculante, anti-vandalismo com efeito pulsação, com pontos em relevo de material termoplástico cor branca acabamento brilhante, com grau de protecção IP44. Instalação encastrada. O preço não inclui a caixa para mecanismo encastrado nem o espelho.
Unitário |  | Ud |  | Descrição | Rend. | Preço unitário | Importância
mt33gir822a |  | Ud |  | Mecanismo para comutador inversor, com tecla basculante, anti-vandalismo com efeito pulsação, com pontos em relevo de material termoplástico cor branca acabamento brilhante, com grau de protecção IP44, intensidade atribuída 10 AX, tensão atribuída 250 V, com resistência aos raios UV e à intempérie, para encastrar. | 1 | 28564.7 | 28564.7
mo003 |  | h |  | Oficial de 1ª electricista. | 0.211 | 1057.3 | 223.09
|  | % |  | Custos directos complementares | 2 | 28787.8 | 575.76
Custo de manutenção decenal: 1.468,18Kz nos primeiros 10 anos. | [5 empty] | Total: | 29363.5