## Folha 1
IEM090 | Ud | Campainha encastrada.
Campainha, gama alta, tensão de alimentação 230 V, com tampa redonda com grelha, de cor especial e espelho para um elemento, de cor branca. Instalação encastrada. O preço não inclui a caixa para mecanismo encastrado.
Unitário |  |  | Ud | Descrição | Rend. | Preço unitário | Importância
mt33gag840a |  |  | Ud | Campainha para encastrar, gama alta, tensão nominal 230 V. | 1 | 23685.2 | 23685.2
mt33gag845c |  |  | Ud | Tampa redonda com grelha para campainha, gama alta, de cor especial. | 1 | 7496.68 | 7496.68
mt33gag950a |  |  | Ud | Espelho para um elemento, gama alta, de cor branca. | 1 | 3356.2 | 3356.2
mo003 |  |  | h | Oficial de 1ª electricista. | 0.267 | 1057.3 | 282.3
|  |  | % | Custos directos complementares | 2 | 34820.4 | 696.41
Custo de manutenção decenal: 1.775,84Kz nos primeiros 10 anos. | [5 empty] | Total: | 35516.8