## Folha 1
IEM080 | Ud |  | Saída de cabos encastrada.
Saída de cabos, gama básica, com bornes duplos para 4 condutores de até 2,5 mm² de secção, tensão nominal 400 V e abraçadeira de fixação, com tampa, de cor branca e espelho para um elemento, de cor branca. Instalação encastrada. O preço não inclui a caixa para mecanismo encastrado.
Unitário |  | Ud |  | Descrição | Rend. | Preço unitário | Importância
mt33gbg820a |  | Ud |  | Saída de cabos, para encastrar, gama básica, com bornes duplos para 4 condutores de até 2,5 mm² de secção, tensão nominal 400 V e abraçadeira de fixação. | 1 | 9539.11 | 9539.11
mt33gbg825a |  | Ud |  | Tampa para saída de cabos, gama básica, de cor branca. | 1 | 2456.68 | 2456.68
mt33gbg950a |  | Ud |  | Espelho para um elemento, gama básica, de cor branca. | 1 | 2396.76 | 2396.76
mo003 |  | h |  | Oficial de 1ª electricista. | 0.197 | 1084.69 | 213.68
|  | % |  | Custos directos complementares | 2 | 14606.2 | 292.12
Custo de manutenção decenal: 744,92Kz nos primeiros 10 anos. | [5 empty] | Total: | 14898.4