## Folha 1
IEM103 | Ud | Regulador encastradoo.
Regulador com comando rotativo para coluna, série básica formado por mecanismo para potenciómetro com accionamento por comando rotativo para coluna de 3 W de potência, tampa com símbolo com comando rotativo para potenciómetro com accionamento por comando rotativo para coluna, de material termoplástico, livre de halogéneos, cor branca acabamento brilhante e espelho para um elemento, de material termoplástico, livre de halogéneos, cor branca acabamento brilhante. Instalação encastrada. O preço não inclui a caixa para mecanismo encastrado.
Unitário |  | Ud | Descrição | Rend. | Preço unitário | Importância
mt40nie010a |  | Ud | Mecanismo para potenciómetro com accionamento por comando rotativo para coluna de 3 W de potência, alimentação a 12 V, impedância característica 27 Ohm, grau de protecção IP20, para encastrar. | 1 | 27174.8 | 27174.8
mt40nie011a |  | Ud | Tampa com símbolo com comando rotativo para potenciómetro com accionamento por comando rotativo para coluna, de material termoplástico, livre de halogéneos, cor branca acabamento brilhante, grau de protecção IP20. | 1 | 25295.7 | 25295.7
mt33nie001aaa |  | Ud | Espelho para um elemento, de material termoplástico, livre de halogéneos, cor branca acabamento brilhante. | 1 | 6600.98 | 6600.98
mo003 |  | h | Oficial de 1ª electricista. | 0.267 | 1132.39 | 302.35
|  | % | Custos directos complementares | 2 | 59373.83 | 1187.48
Custo de manutenção decenal: 2.422,45Kz nos primeiros 10 anos. |  |  |  |  | Total: | 60561.31