## Folha 1
IEM140 | Ud | Termostato de ambiente, encastrado.
Termostato de ambiente, gama básica formado por termostato de ambiente de material termoplástico cor branca acabamento brilhante com display digital e espelho para um elemento de material termoplástico cor branca acabamento brilhante. Instalação encastrada. O preço não inclui a caixa para mecanismo encastrado.
Unitário |  | Ud | Descrição | Rend. | Preço unitário | Importância
mt42gir092ab |  | Ud | Termostato de ambiente de material termoplástico cor branca acabamento brilhante com display digital, com relógio programador com modificação automática de horário verão/inverno, programador horário até 32 pontos de comutação e 3 modos de funcionamento (poupança de energia, Party e férias), tensão de alimentação 230 V, para encastrar. | 1 | 263774 | 263774
mt33gir001aae |  | Ud | Espelho para um elemento de material termoplástico cor branca acabamento brilhante. | 1 | 5239.83 | 5239.83
mo003 |  | h | Oficial de 1ª electricista. | 0.267 | 1084.69 | 289.61
|  | % | Custos directos complementares | 2 | 269304 | 5386.07
Custo de manutenção decenal: 13.734,48Kz nos primeiros 10 anos. |  |  |  |  | Total: | 274690