## Folha 1
IEO010 | m |  | Canalização.
Canalização de tubo rígido de PVC VD-F de 16 mm de diâmetro exterior, resistência à compressão 1250 N. Instalação fixa na superfície. Inclusive acessórios e peças especiais.
Unitário |  | Ud |  | Descrição | Rend. | Preço unitário | Importância
mt35tpt010kc |  | m |  | Tubo rígido de PVC VD-F de 16 mm de diâmetro exterior e 1,3 mm de espessura. Resistência à compressão 1250 N, resistência ao impacto 6 joules, temperatura de trabalho -25°C até 90°C, classificação 4442, segundo NP EN 61386-1 e NP EN 61386-21, com o preço incrementado em 10% relativamente a acessórios e peças especiais. | 1 | 2011.3 | 2011.3
mo003 |  | h |  | Oficial de 1ª electricista. | 0.049 | 1084.69 | 53.15
mo102 |  | h |  | Ajudante de electricista. | 0.07 | 619.46 | 43.36
|  | % |  | Custos directos complementares | 2 | 2107.81 | 42.16
Custo de manutenção decenal: 75,25Kz nos primeiros 10 anos. | [5 empty] | Total: | 2149.97