## Folha 1
IEP025 | m | Condutor de terra.
Condutor de terra formado por chapa rígida nua de cobre estanhado, de 30x2 mm.
Unitário |  |  | Ud | Descrição | Rend. | Preço unitário | Importância
mt41pca010a |  |  | m | Barra condutora de cobre estanhado, nua, de 30x2 mm. | 1 | 66330.4 | 66330.4
mt35www020 |  |  | Ud | Material auxiliar para instalações de tomada de terra. | 0.1 | 1420.76 | 142.08
mo003 |  |  | h | Oficial de 1ª electricista. | 0.14 | 1084.69 | 151.86
|  |  | % | Custos directos complementares | 2 | 66624.3 | 1332.49
Custo de manutenção decenal: 1.359,14Kz nos primeiros 10 anos. | [5 empty] | Total: | 67956.8