## Folha 1
IEQ020 | Ud | Bateria de condensadores.
Bateria automática de condensadores, para 58 kVAr de potência reactiva, de 4 escalões com uma relação de potência entre condensadores de 1:2:2:2, para alimentação trifásica a 400 V de tensão e 50 Hz de frequência, composta por armário metálico com grau de protecção IP21, de 460x230x930 mm; condensadores; regulador de energia reactiva com ecrã de cristal liquido; contactores com bloco de pré-inserção e resistência de descarga rápida; e fusíveis de alto poder de corte. Inclusive acessórios necessários para a sua correcta instalação.
Unitário |  |  | Ud | Descrição | Rend. | Preço unitário | Importância
mt35pci100k1k1 |  |  | Ud | Bateria automática de condensadores, para 58 kVAr de potência reactiva, de 4 escalões com uma relação de potência entre condensadores de 1:2:2:2, para alimentação trifásica a 400 V de tensão e 50 Hz de frequência, composta por armário metálico com grau de protecção IP21, de 460x230x930 mm; condensadores; regulador de energia reactiva com ecrã de cristal liquido; contactores com bloco de pré-inserção e resistência de descarga rápida; e fusíveis de alto poder de corte. | 1 | 2776590 | 2776590
mo003 |  |  | h | Oficial de 1ª electricista. | 5.794 | 1057.3 | 6126
mo102 |  |  | h | Ajudante de electricista. | 5.794 | 603.82 | 3498.53
|  |  | % | Custos directos complementares | 2 | 2786210 | 55724.2
Custo de manutenção decenal: 341.032,37Kz nos primeiros 10 anos. | [5 empty] | Total: | 2841940