## Folha 1
IEQ020 | Ud | Bateria de condensadores.
Bateria automática de condensadores, para 21 kVAr de potência reactiva, de 3 escalões com uma relação de potência entre condensadores de 1:2:2, para alimentação trifásica a 400 V de tensão e 50 Hz de frequência, composta por armário metálico com grau de protecção IP21, de 290x170x464 mm; condensadores; regulador de energia reactiva com ecrã de cristal liquido; contactores com bloco de pré-inserção e resistência de descarga rápida; e fusíveis de alto poder de corte. Inclusive acessórios necessários para a sua correcta instalação.
Unitário |  |  | Ud | Descrição | Rend. | Preço unitário | Importância
mt35pci100d1d1 |  |  | Ud | Bateria automática de condensadores, para 21 kVAr de potência reactiva, de 3 escalões com uma relação de potência entre condensadores de 1:2:2, para alimentação trifásica a 400 V de tensão e 50 Hz de frequência, composta por armário metálico com grau de protecção IP21, de 290x170x464 mm; condensadores; regulador de energia reactiva com ecrã de cristal liquido; contactores com bloco de pré-inserção e resistência de descarga rápida; e fusíveis de alto poder de corte. | 1 | 1730420 | 1730420
mo003 |  |  | h | Oficial de 1ª electricista. | 2.897 | 1057.3 | 3063
mo102 |  |  | h | Ajudante de electricista. | 2.897 | 603.82 | 1749.27
|  |  | % | Custos directos complementares | 2 | 1735230 | 34704.6
Custo de manutenção decenal: 212.392,37Kz nos primeiros 10 anos. | [5 empty] | Total: | 1769940