## Folha 1
IES010 | m | Coluna.
Coluna fixa na superfície formada por cabos unipolares com condutores de cobre, H07V-R Eca 3x50+2G25 mm², sendo a sua tensão nominal de 450/750 V, em calha protectora de PVC rígido de 40x90 mm.
Unitário |  |  | Ud | Descrição | Rend. | Preço unitário | Importância
mt35ait040bf |  |  | m | Calha protectora de PVC rígido, de 40x90 mm, para alojamento de cabos eléctricos, inclusive acessórios. Segundo NP EN 50085-1, com grau de protecção IP4X segundo NP EN 60529. | 1 | 16954 | 16954
mt35cep010ai |  |  | m | Cabo unipolar H07V-R, sendo a sua tensão atribuída de 450/750 V, reacção ao fogo classe Eca segundo NP EN 50575, com condutor multifilar de cobre classe 2 de 50 mm² de secção, com isolamento de PVC. Segundo NP 2356-3. | 3 | 7938.28 | 23814.8
mt35cep010ag |  |  | m | Cabo unipolar H07V-R, sendo a sua tensão atribuída de 450/750 V, reacção ao fogo classe Eca segundo NP EN 50575, com condutor multifilar de cobre classe 2 de 25 mm² de secção, com isolamento de PVC. Segundo NP 2356-3. | 2 | 4236.31 | 8472.62
mt35www010 |  |  | Ud | Material auxiliar para instalações eléctricas. | 0.2 | 1759.72 | 351.94
mo003 |  |  | h | Oficial de 1ª electricista. | 0.12 | 1057.3 | 126.88
mo102 |  |  | h | Ajudante de electricista. | 0.106 | 603.82 | 64
|  |  | % | Custos directos complementares | 2 | 49784.3 | 995.69
Custo de manutenção decenal: 2.539,00Kz nos primeiros 10 anos. | [5 empty] | Total: | 50780