## Folha 1
IES010 | m | Coluna.
Coluna fixa na superfície formada por cabos unipolares com condutores de cobre, H07V-R Eca 3x70+2G35 mm², sendo a sua tensão nominal de 450/750 V, em calha protectora de PVC rígido de 40x110 mm.
Unitário |  |  | Ud | Descrição | Rend. | Preço unitário | Importância
mt35ait040bg |  |  | m | Calha protectora de PVC rígido, de 40x110 mm, para alojamento de cabos eléctricos, inclusive acessórios. Segundo NP EN 50085-1, com grau de protecção IP4X segundo NP EN 60529. | 1 | 23622.3 | 23622.3
mt35cep010aj |  |  | m | Cabo unipolar H07V-R, sendo a sua tensão atribuída de 450/750 V, reacção ao fogo classe Eca segundo NP EN 50575, com condutor multifilar de cobre classe 2 de 70 mm² de secção, com isolamento de PVC. Segundo NP 2356-3. | 3 | 12013.2 | 36039.6
mt35cep010ah |  |  | m | Cabo unipolar H07V-R, sendo a sua tensão atribuída de 450/750 V, reacção ao fogo classe Eca segundo NP EN 50575, com condutor multifilar de cobre classe 2 de 35 mm² de secção, com isolamento de PVC. Segundo NP 2356-3. | 2 | 6119.28 | 12238.56
mt35www010 |  |  | Ud | Material auxiliar para instalações eléctricas. | 0.2 | 1828.46 | 365.69
mo003 |  |  | h | Oficial de 1ª electricista. | 0.141 | 1084.69 | 152.94
mo102 |  |  | h | Ajudante de electricista. | 0.127 | 619.46 | 78.67
|  |  | % | Custos directos complementares | 2 | 72497.76 | 1449.96
Custo de manutenção decenal: 2.957,91Kz nos primeiros 10 anos. | [5 empty] | Total: | 73947.72