## Folha 1
IES010 | m | Coluna.
Coluna fixa na superfície formada por cabos unipolares com condutores de cobre, XV Eca 3x50+2G25 mm², sendo a sua tensão nominal de 0,6/1 kV, em calha protectora de PVC rígido de 40x110 mm.
Unitário |  |  | Ud | Descrição | Rend. | Preço unitário | Importância
mt35ait040bg |  |  | m | Calha protectora de PVC rígido, de 40x110 mm, para alojamento de cabos eléctricos, inclusive acessórios. Segundo NP EN 50085-1, com grau de protecção IP4X segundo NP EN 60529. | 1 | 21960.3 | 21960.3
mt35cep050i |  |  | m | Cabo unipolar XV, sendo a sua tensão nominal de 0,6/1 kV, reacção ao fogo classe Eca segundo NP EN 50575, com condutor multifilar de cobre classe 2 de 50 mm² de secção, com isolamento de polietileno reticulado e bainha exterior de PVC. Segundo IEC 60502-1. | 3 | 7982.7 | 23948.1
mt35cep050g |  |  | m | Cabo unipolar XV, sendo a sua tensão nominal de 0,6/1 kV, reacção ao fogo classe Eca segundo NP EN 50575, com condutor multifilar de cobre classe 2 de 25 mm² de secção, com isolamento de polietileno reticulado e bainha exterior de PVC. Segundo IEC 60502-1. | 2 | 4292.95 | 8585.9
mt35www010 |  |  | Ud | Material auxiliar para instalações eléctricas. | 0.2 | 1759.72 | 351.94
mo003 |  |  | h | Oficial de 1ª electricista. | 0.176 | 1057.3 | 186.08
mo102 |  |  | h | Ajudante de electricista. | 0.162 | 603.82 | 97.82
|  |  | % | Custos directos complementares | 2 | 55130.2 | 1102.6
Custo de manutenção decenal: 2.811,64Kz nos primeiros 10 anos. | [5 empty] | Total: | 56232.8