## Folha 1
IES010 | m | Coluna.
Coluna fixa na superfície formada por cabos unipolares com condutores de cobre, XV Eca 3x120+2G70 mm², sendo a sua tensão nominal de 0,6/1 kV, em calha protectora de aço de 100x115 mm.
Unitário |  |  | Ud | Descrição | Rend. | Preço unitário | Importância
mt35ait040dp |  |  | m | Calha protectora de aço, de 100x115 mm, para alojamento de cabos eléctricos, inclusive acessórios. Segundo NP EN 50085-1, com grau de protecção IP4X segundo NP EN 60529. | 1 | 41202.8 | 41202.8
mt35cep050l |  |  | m | Cabo unipolar XV, sendo a sua tensão nominal de 0,6/1 kV, reacção ao fogo classe Eca segundo NP EN 50575, com condutor multifilar de cobre classe 2 de 120 mm² de secção, com isolamento de polietileno reticulado e bainha exterior de PVC. Segundo IEC 60502-1. | 3 | 20746.1 | 62238.3
mt35cep050j |  |  | m | Cabo unipolar XV, sendo a sua tensão nominal de 0,6/1 kV, reacção ao fogo classe Eca segundo NP EN 50575, com condutor multifilar de cobre classe 2 de 70 mm² de secção, com isolamento de polietileno reticulado e bainha exterior de PVC. Segundo IEC 60502-1. | 2 | 11986.2 | 23972.4
mt35www010 |  |  | Ud | Material auxiliar para instalações eléctricas. | 0.2 | 1828.46 | 365.69
mo003 |  |  | h | Oficial de 1ª electricista. | 0.246 | 1084.69 | 266.83
mo102 |  |  | h | Ajudante de electricista. | 0.232 | 619.46 | 143.71
|  |  | % | Custos directos complementares | 2 | 128189.73 | 2563.79
Custo de manutenção decenal: 5.230,14Kz nos primeiros 10 anos. | [5 empty] | Total: | 130753.52