## Folha 1
IES010 | m | Coluna.
Coluna fixa na superfície formada por cabos unipolares com condutores de cobre, XV Eca 3x120+2G70 mm², sendo a sua tensão nominal de 0,6/1 kV, em caminho de cabos perfurado de aço de 60x150 mm.
Unitário |  |  | Ud | Descrição | Rend. | Preço unitário | Importância
mt35ait030fu |  |  | m | Caminho de cabos perfurado de aço galvanizado, de 60x150 mm, para suporte e condução de cabos eléctricos, inclusive acessórios. Segundo NP EN 61537. | 1 | 84016.6 | 84016.6
mt35cep050l |  |  | m | Cabo unipolar XV, sendo a sua tensão nominal de 0,6/1 kV, reacção ao fogo classe Eca segundo NP EN 50575, com condutor multifilar de cobre classe 2 de 120 mm² de secção, com isolamento de polietileno reticulado e bainha exterior de PVC. Segundo IEC 60502-1. | 3 | 19966.3 | 59899
mt35cep050j |  |  | m | Cabo unipolar XV, sendo a sua tensão nominal de 0,6/1 kV, reacção ao fogo classe Eca segundo NP EN 50575, com condutor multifilar de cobre classe 2 de 70 mm² de secção, com isolamento de polietileno reticulado e bainha exterior de PVC. Segundo IEC 60502-1. | 2 | 11535.7 | 23071.3
mt35www010 |  |  | Ud | Material auxiliar para instalações eléctricas. | 0.2 | 1759.72 | 351.94
mo003 |  |  | h | Oficial de 1ª electricista. | 0.246 | 1057.3 | 260.1
mo102 |  |  | h | Ajudante de electricista. | 0.232 | 603.82 | 140.09
|  |  | % | Custos directos complementares | 2 | 167739 | 3354.78
Custo de manutenção decenal: 8.554,69Kz nos primeiros 10 anos. | [5 empty] | Total: | 171094