## Folha 1
IES010 | m | Coluna.
Coluna fixa na superfície formada por cabos unipolares com condutores de cobre, XV Eca 3x25+2G16 mm², sendo a sua tensão nominal de 0,6/1 kV, em caminho de cabos lisa de aço de 35x100 mm.
Unitário |  |  | Ud | Descrição | Rend. | Preço unitário | Importância
mt35ait030ho |  |  | m | Caminho de cabos liso de aço galvanizado, de 35x100 mm, para suporte e condução de cabos eléctricos, inclusive acessórios. Segundo NP EN 61537. | 1 | 64028.6 | 64028.6
mt35cep050g |  |  | m | Cabo unipolar XV, sendo a sua tensão nominal de 0,6/1 kV, reacção ao fogo classe Eca segundo NP EN 50575, com condutor multifilar de cobre classe 2 de 25 mm² de secção, com isolamento de polietileno reticulado e bainha exterior de PVC. Segundo IEC 60502-1. | 3 | 4460.61 | 13381.8
mt35cep050f |  |  | m | Cabo unipolar XV, sendo a sua tensão nominal de 0,6/1 kV, reacção ao fogo classe Eca segundo NP EN 50575, com condutor multifilar de cobre classe 2 de 16 mm² de secção, com isolamento de polietileno reticulado e bainha exterior de PVC. Segundo IEC 60502-1. | 2 | 2903.2 | 5806.4
mt35www010 |  |  | Ud | Material auxiliar para instalações eléctricas. | 0.2 | 1828.46 | 365.69
mo003 |  |  | h | Oficial de 1ª electricista. | 0.155 | 1084.69 | 168.13
mo102 |  |  | h | Ajudante de electricista. | 0.141 | 619.46 | 87.34
|  |  | % | Custos directos complementares | 2 | 83838 | 1676.76
Custo de manutenção decenal: 3.420,59Kz nos primeiros 10 anos. | [5 empty] | Total: | 85514.8