## Folha 1
IES010 | m | Coluna.
Coluna fixa na superfície formada por cabos unipolares com condutores de cobre, XV Eca 3x95+2G50 mm², sendo a sua tensão nominal de 0,6/1 kV, em caminho de cabos lisa de aço de 60x100 mm.
Unitário |  |  | Ud | Descrição | Rend. | Preço unitário | Importância
mt35ait030ht |  |  | m | Caminho de cabos liso de aço galvanizado, de 60x100 mm, para suporte e condução de cabos eléctricos, inclusive acessórios. Segundo NP EN 61537. | 1 | 74560.5 | 74560.5
mt35cep050k |  |  | m | Cabo unipolar XV, sendo a sua tensão nominal de 0,6/1 kV, reacção ao fogo classe Eca segundo NP EN 50575, com condutor multifilar de cobre classe 2 de 95 mm² de secção, com isolamento de polietileno reticulado e bainha exterior de PVC. Segundo IEC 60502-1. | 3 | 16395.4 | 49186.2
mt35cep050i |  |  | m | Cabo unipolar XV, sendo a sua tensão nominal de 0,6/1 kV, reacção ao fogo classe Eca segundo NP EN 50575, com condutor multifilar de cobre classe 2 de 50 mm² de secção, com isolamento de polietileno reticulado e bainha exterior de PVC. Segundo IEC 60502-1. | 2 | 8294.48 | 16588.96
mt35www010 |  |  | Ud | Material auxiliar para instalações eléctricas. | 0.2 | 1828.46 | 365.69
mo003 |  |  | h | Oficial de 1ª electricista. | 0.211 | 1084.69 | 228.87
mo102 |  |  | h | Ajudante de electricista. | 0.197 | 619.46 | 122.03
|  |  | % | Custos directos complementares | 2 | 141052.25 | 2821.05
Custo de manutenção decenal: 5.754,93Kz nos primeiros 10 anos. | [5 empty] | Total: | 143873.3