## Folha 1
IES020 | Ud | Caixa de coluna.
Caixa de coluna tipo CAD.
Unitário |  | Ud | Descrição | Rend. | Preço unitário | Importância
mt35icp040b |  | Ud | Caixa de coluna tipo CAD da instalação colectiva, de chapa electrozincada, de 475x375x125 mm, com 2 saídas, com resistência à propagação da chama e com graus de protecção IP54 e IK07, segundo NP EN 60439-1. | 1 | 28110.7 | 28110.7
mt35icp050h |  | Ud | Porta fusíveis de 3 polos, de 4,5 módulos, para fusíveis cilíndricos de tamanho 1 (14x51). Segundo IEC 60269-2. | 2 | 65311.7 | 130623
mt35icp062b |  | Ud | Fusível cilíndrico tipo aM de tamanho 1 (14x51), de 14,3 mm de diâmetro e 51 mm de comprimento, de 16 A de intensidade nominal, sendo a sua tensão atribuída de 500 V, com 100 kA de poder de corte. Segundo IEC 60269-1 e IEC 60269-2. | 6 | 2579.85 | 15479.1
mt35www010 |  | Ud | Material auxiliar para instalações eléctricas. | 1 | 1828.46 | 1828.46
mo020 |  | h | Oficial de 1ª construção. | 0.422 | 1055.59 | 445.46
mo113 |  | h | Operário não qualificado construção. | 0.422 | 596.7 | 251.81
mo003 |  | h | Oficial de 1ª electricista. | 0.704 | 1084.69 | 763.62
mo102 |  | h | Ajudante de electricista. | 0.704 | 619.46 | 436.1
|  | % | Custos directos complementares | 2 | 177939 | 3558.77
Custo de manutenção decenal: 6.352,41Kz nos primeiros 10 anos. |  |  |  |  | Total: | 181497