## Folha 1
IEX060 | Ud | Interruptor diferencial modular.
Interruptor diferencial instantâneo, de 2 módulos, bipolar (2P), intensidade nominal 63 A, sensibilidade 300 mA, poder de corte 6 kA, classe AC.
Unitário |  | Ud | Descrição | Rend. | Preço unitário | Importância
mt35amc100ig |  | Ud | Interruptor diferencial instantâneo, de 2 módulos, bipolar (2P), intensidade nominal 63 A, sensibilidade 300 mA, poder de corte 6 kA, classe AC, de 36x80x77,8 mm, grau de protecção IP20, montagem sobre calha DIN (35 mm) e encaixe por clique na calha, segundo EN 61008-1. | 1 | 307283 | 307283
mo003 |  | h | Oficial de 1ª electricista. | 0.352 | 1084.69 | 381.81
|  | % | Custos directos complementares | 2 | 307665 | 6153.29
Custo de manutenção decenal: 15.690,89Kz nos primeiros 10 anos. |  |  |  |  | Total: | 313818