## Folha 1
IEX060 | Ud | Interruptor diferencial modular.
Interruptor diferencial instantâneo super imunizado, de 4 módulos, tetrapolar (4P), intensidade nominal 25 A, sensibilidade 30 mA, poder de corte 6 kA, classe Asi.
Unitário |  | Ud | Descrição | Rend. | Preço unitário | Importância
mt35amc111aa |  | Ud | Interruptor diferencial instantâneo super imunizado, de 4 módulos, tetrapolar (4P), intensidade nominal 25 A, sensibilidade 30 mA, poder de corte 6 kA, classe Asi, de 36x80x77,8 mm, grau de protecção IP20, montagem sobre calha DIN (35 mm) e encaixe por clique na calha, segundo EN 61008-1. | 1 | 469778 | 469778
mo003 |  | h | Oficial de 1ª electricista. | 0.493 | 1084.69 | 534.75
|  | % | Custos directos complementares | 2 | 470312 | 9406.25
Custo de manutenção decenal: 23.985,93Kz nos primeiros 10 anos. |  |  |  |  | Total: | 479719