## Folha 1
IEX060 | Ud | Interruptor diferencial modular.
Interruptor diferencial instantâneo super imunizado, de 2 módulos, bipolar (2P), intensidade nominal 40 A, sensibilidade 30 mA, poder de corte 6 kA, classe Asi.
Unitário |  | Ud | Descrição | Rend. | Preço unitário | Importância
mt35amc110bb |  | Ud | Interruptor diferencial instantâneo super imunizado, de 2 módulos, bipolar (2P), intensidade nominal 40 A, sensibilidade 30 mA, poder de corte 6 kA, classe Asi, de 36x80x77,8 mm, grau de protecção IP20, montagem sobre calha DIN (35 mm) e encaixe por clique na calha, segundo EN 61008-1. | 1 | 268616 | 268616
mo003 |  | h | Oficial de 1ª electricista. | 0.352 | 1084.69 | 381.81
|  | % | Custos directos complementares | 2 | 268997.81 | 5379.96
Custo de manutenção decenal: 13.718,91Kz nos primeiros 10 anos. |  |  |  |  | Total: | 274377.77