## Folha 1
IEX080 | Ud | Guarda-motor modular.
Guarda-motor com comando manual local, de 2,5 módulos, tripolar (3P), ajuste da intensidade de disparo térmico entre 2,5 e 4 A, poder de corte 100 kA.
Unitário |  | Ud | Descrição | Rend. | Preço unitário | Importância
mt35amc150hh |  | Ud | Guarda-motor com comando manual local, de 2,5 módulos, tripolar (3P), ajuste da intensidade de disparo térmico entre 2,5 e 4 A, poder de corte 100 kA, de 44,5x91,3x66 mm, montagem sobre calha DIN (35 mm) e encaixe por clique na calha, segundo EN 60947-2. | 1 | 83700.1 | 83700.1
mo003 |  | h | Oficial de 1ª electricista. | 0.479 | 1057.3 | 506.45
|  | % | Custos directos complementares | 2 | 84206.6 | 1684.13
Custo de manutenção decenal: 4.294,53Kz nos primeiros 10 anos. |  |  |  |  | Total: | 85890.7