## Folha 1
IEX080 | Ud |  | Guarda-motor modular.
Guarda-motor com comando manual local, de 3,5 módulos, tripolar (3P), ajuste da intensidade de disparo térmico entre 25 e 40 A, poder de corte 15 kA.
Unitário |  | Ud |  | Descrição | Rend. | Preço unitário | Importância
mt35amc151f |  | Ud |  | Guarda-motor com comando manual local, de 3,5 módulos, tripolar (3P), ajuste da intensidade de disparo térmico entre 25 e 40 A, poder de corte 15 kA, de 63,5x112,5x78 mm, montagem sobre calha DIN (35 mm) e encaixe por clique na calha, segundo EN 60947-2. | 1 | 220959 | 220959
mo003 |  | h |  | Oficial de 1ª electricista. | 0.479 | 1057.3 | 506.45
|  | % |  | Custos directos complementares | 2 | 221465 | 4429.31
Custo de manutenção decenal: 11.294,74Kz nos primeiros 10 anos. | [5 empty] | Total: | 225895