## Folha 1
IEX080 | Ud | Guarda-motor modular.
Guarda-motor com comando manual local, de 3,5 módulos, tripolar (3P), ajuste da intensidade de disparo térmico entre 56 e 80 A, poder de corte 15 kA.
Unitário |  | Ud | Descrição | Rend. | Preço unitário | Importância
mt35amc151p |  | Ud | Guarda-motor com comando manual local, de 3,5 módulos, tripolar (3P), ajuste da intensidade de disparo térmico entre 56 e 80 A, poder de corte 15 kA, de 63,5x112,5x78 mm, montagem sobre calha DIN (35 mm) e encaixe por clique na calha, segundo EN 60947-2. | 1 | 259679 | 259679
mo003 |  | h | Oficial de 1ª electricista. | 0.479 | 1057.3 | 506.45
|  | % | Custos directos complementares | 2 | 260185 | 5203.71
Custo de manutenção decenal: 13.269,46Kz nos primeiros 10 anos. |  |  |  |  | Total: | 265389