## Folha 1
IFC015 | Ud | Colector de contadores divisionários para abastecimento de água potável.
Colector de polipropileno copolímero random (PP-R), de 75 mm de diâmetro e saídas a um lado com ligação flangeada, para centralização de um máximo de 3 contadores de 1/2" DN 15 mm, com válvula de corte, válvulas de entrada, torneiras de verificação, válvulas de retenção, válvulas de saída e ligações. Inclusive suportes para o colector e material auxiliar. O preço não inclui os contadores de água.
Unitário |  | Ud | Descrição | Rend. | Preço unitário | Importância
mt37cci005d |  | Ud | Válvula de borboleta de alumínio, com disco de latão e ferro fundido dúctil, DN 65 mm. | 1 | 74707.3 | 74707.3
mt37cci010b |  | Ud | Colector de polipropileno copolímero random (PP-R), de 75 mm de diâmetro e saídas a um lado com ligação flangeada, para centralização de 3 contadores particulares de água numa coluna, de 200x910 mm. Inclusive suporte e flange. | 1 | 233721 | 233721
mt37cci200a |  | Ud | Válvula de entrada de latão, DN 15 mm, precintável, com junta e abraçadeira orientável e porca de união de 3/4". | 3 | 19767.1 | 59301.3
mt37cci205a |  | Ud | Válvula de saída de latão, DN 15 mm, precintável, com dispositivo antirretorno e porca de união de 3/4". | 3 | 14948.9 | 44846.7
mt37sgl012a |  | Ud | Torneira de verificação de latão, para enroscar, de 1/2". | 3 | 6350.18 | 19050.54
mt37svr010a |  | Ud | Válvula de retenção de latão para enroscar de 1/2". | 3 | 5312.41 | 15937.23
mt37cci300a |  | Ud | Tubo de ligação de aço, com rosca macho-fêmea de 3/4" e de 500 mm de comprimento. | 3 | 14911.8 | 44735.4
mt37www010 |  | Ud | Material auxiliar para instalações de abastecimento de água. | 1 | 1729.63 | 1729.63
mo008 |  | h | Oficial de 1ª canalizador. | 3.491 | 1084.69 | 3786.65
mo107 |  | h | Ajudante de canalizador. | 1.745 | 619.46 | 1080.96
|  | % | Custos directos complementares | 2 | 498896.71 | 9977.93
Custo de manutenção decenal: 25.443,74Kz nos primeiros 10 anos. |  |  |  |  | Total: | 508874.64