## Folha 1
IFM020 | m | Tubagem para coluna montante.
Tubagem para coluna montante de abastecimento de água, colocada superficialmente e fixada ao paramento, desde o ramal de introdução até ao último piso do edifício, formada por tubo de aço galvanizado estirado sem soldadura, série M, de 3/4" DN 20 mm de diâmetro e 2,6 mm de espessura. Inclusive material auxiliar para montagem e fixação, acessórios e peças especiais.
Unitário |  | Ud | Descrição | Rend. | Preço unitário | Importância
mt08tag400c |  | Ud | Material auxiliar para montagem e fixação das tubagens de aço galvanizado, de 3/4" DN 20 mm. | 1 | 89.59 | 89.59
mt08tag015cd |  | m | Tubo de aço galvanizado estirado sem soldadura, série M, de 3/4" DN 20 mm de diâmetro e 2,6 mm de espessura, segundo NP EN 10255, com o preço incrementado em 15% relativamente a acessórios e peças especiais. | 1 | 2060.51 | 2060.51
mo008 |  | h | Oficial de 1ª canalizador. | 0.312 | 1084.69 | 338.42
mo107 |  | h | Ajudante de canalizador. | 0.312 | 619.46 | 193.27
|  | % | Custos directos complementares | 2 | 2681.79 | 53.64
Custo de manutenção decenal: 95,74Kz nos primeiros 10 anos. |  |  |  |  | Total: | 2735.43