## Folha 1
IFO030 | Ud |  | Sprinkler.
Sprinkler automático pendente, residencial, resposta rápida, com ampola fusível de vidro frágil de 3 mm de diâmetro e dissolução alcoólica de cor vermelho, ruptura a 68°C, de 1/2" DN 15 mm de diâmetro de rosca, constante de descarga K de 70 (métrico).
Unitário |  | Ud |  | Descrição | Rend. | Preço unitário | Importância
mt41upo010a |  | Ud |  | Sprinkler automático pendente, residencial, resposta rápida, com ampola fusível de vidro frágil de 3 mm de diâmetro e dissolução alcoólica de cor vermelho, ruptura a 68°C, de 1/2" DN 15 mm de diâmetro de rosca, constante de descarga K de 70 (métrico). | 1 | 44347 | 44347
mt37tpu530k |  | Ud |  | Tê com saída roscada fêmea, de plástico (PPSU), de 25 mm x 1/2" x 25 mm. | 1 | 17208.8 | 17208.8
mo008 |  | h |  | Oficial de 1ª canalizador. | 0.352 | 1084.69 | 381.81
mo107 |  | h |  | Ajudante de canalizador. | 0.352 | 619.46 | 218.05
|  | % |  | Custos directos complementares | 2 | 62155.6 | 1243.11
Custo de manutenção decenal: 25.993,48Kz nos primeiros 10 anos. | [5 empty] | Total: | 63398.7