## Folha 1
IFW030 | Ud | Torneira.
Torneira de latão cromado para jardim ou terraço, com racor de ligação a mangueira, de 1" de diâmetro.
Unitário |  | Ud | Descrição | Rend. | Preço unitário | Importância
mt37sgl045c |  | Ud | Torneira de latão cromado para jardim ou terraço, com racor de ligação a mangueira, de 1" de diâmetro. | 1 | 37227.8 | 37227.8
mt37www010 |  | Ud | Material auxiliar para instalações de abastecimento de água. | 1 | 1664.61 | 1664.61
mo008 |  | h | Oficial de 1ª canalizador. | 0.141 | 1057.3 | 149.08
mo107 |  | h | Ajudante de canalizador. | 0.141 | 603.82 | 85.14
|  | % | Custos directos complementares | 2 | 39126.6 | 782.53
Custo de manutenção decenal: 6.784,56Kz nos primeiros 10 anos. |  |  |  |  | Total: | 39909.2