## Folha 1
IFW040 | Ud | Válvula de retenção.
Válvula de retenção de clapeta dupla, com corpo de ferro fundido e clapeta, eixo e mola de aço inoxidável, DN 200 mm, PN 16 atm.
Unitário |  | Ud | Descrição | Rend. | Preço unitário | Importância
mt37svr020i |  | Ud | Válvula de retenção de clapeta dupla, com corpo de ferro fundido e clapeta, eixo e mola de aço inoxidável, DN 200 mm, PN 16 atm. | 1 | 313049 | 313049
mt37www010 |  | Ud | Material auxiliar para instalações de abastecimento de água. | 1 | 1729.63 | 1729.63
mo008 |  | h | Oficial de 1ª canalizador. | 0.563 | 1084.69 | 610.68
mo107 |  | h | Ajudante de canalizador. | 0.563 | 619.46 | 348.76
|  | % | Custos directos complementares | 2 | 315738 | 6314.76
Custo de manutenção decenal: 54.749,00Kz nos primeiros 10 anos. |  |  |  |  | Total: | 322053