## Folha 1
IFW050 | Ud | Purgador.
Purgador automático de ar de grande capacidade com bóia e rosca de 1" de diâmetro, corpo e tampa de ferro fundido GG25, para uma pressão máxima de funcionamento de 25 bar e uma temperatura máxima de 90°C.
Unitário |  | Ud | Descrição | Rend. | Preço unitário | Importância
mt37sgl025b |  | Ud | Purgador automático de ar de grande capacidade com bóia e rosca de 1" de diâmetro, corpo e tampa de ferro fundido GG25, para uma pressão máxima de funcionamento de 25 bar e uma temperatura máxima de 90°C. | 1 | 310294 | 310294
mt37www010 |  | Ud | Material auxiliar para instalações de abastecimento de água. | 1 | 1729.63 | 1729.63
mo008 |  | h | Oficial de 1ª canalizador. | 0.141 | 1084.69 | 152.94
mo107 |  | h | Ajudante de canalizador. | 0.141 | 619.46 | 87.34
|  | % | Custos directos complementares | 2 | 312263.91 | 6245.28
Custo de manutenção decenal: 54.146,58Kz nos primeiros 10 anos. |  |  |  |  | Total: | 318509.19