## Folha 1
IFW070 | Ud | Caixa de visita.
Execução de caixa de visita enterrada, de dimensões interiores 81x81x125 cm, construída em alvenaria de tijolo cerâmico furado, de meia vez de espessura, assente com argamassa de cimento, confeccionada em obra, dosificação 1:6, sobre base de betão simples C30/37 (X0(P); D25; S2; Cl 0,4) de 15 cm de espessura, com emboço e afagada interiormente com argamassa de cimento, confeccionada em obra, com aditivo hidrófugo, dosificação 1:3 formando arestas e esquinas a meia cana, fechada superiormente com tampa pré-fabricada de betão armado, para alojamento da válvula; escavação prévia com meios manuais e posterior enchimento do tardoz com material granular. Inclusive argamassa para enchimento de juntas. O preço não inclui a válvula.
Unitário |  | Ud | Descrição |  | Rend. |  | Preço unitário | Importância
mt10hmf020va |  | m³ | Betão simples C30/37 (X0(P); D25; S2; Cl 0,4), fabricado em central, segundo NP EN 206. |  | 0.25 |  | 26989.3 | 6747.33
mt04lpt010c |  | Ud | Tijolo cerâmico furado duplo, para revestir, 30x20x9 cm, para utilização em alvenaria protegida (peça P), densidade 746 kg/m³, segundo NP EN 771-1. |  | 80 |  | 41.79 | 3343.2
mt08aaa010a |  | m³ | Água. |  | 0.021 |  | 279.7 | 5.87
mt01arg005a |  | t | Areia de pedreira, para argamassa preparada em obra. |  | 0.164 |  | 2992.57 | 490.78
mt08cem000l |  | kg | Cimento cinzento em sacos. |  | 40.946 |  | 18.65 | 763.64
mt08adt010 |  | kg | Aditivo hidrófugo para impermeabilização de argamassas ou betões. |  | 0.635 |  | 223.75 | 142.08
mt11arf010f |  | Ud | Tampa de betão armado pré-fabricada, 96x96x5 cm. |  | 1 |  | 54694.3 | 54694.3
mt01arr010a |  | t | Brita de pedreira, de 19 a 25 mm de diâmetro. |  | 1.838 |  | 1911.92 | 3514.11
mq06hor010 |  | h | Betoneira eléctrica com uma capacidade de amassadura de 160 l. |  | 0.087 |  | 907.3 | 78.94
mo020 |  | h | Oficial de 1ª construção. |  | 3.646 |  | 1028.94 | 3751.52
mo113 |  | h | Operário não qualificado construção. |  | 9.938 |  | 581.64 | 5780.34
|  | % | Custos directos complementares |  | 2 |  | 79312.1 | 1586.24
Custo de manutenção decenal: 4.044,92Kz nos primeiros 10 anos. | [6 empty] | Total: | 80898.3
Referência e título da norma |  |  |  | Aplicabilidade(a) |  | Obrigatoriedade(b) |  |  | Sistema(c)
EN 771-1:2011+A1:2015 |  |  |  | 1062020 |  | 1062020 |  |  | 2+/4
Especificações para unidades de alvenaria — Parte 1: Tijolos cerâmicos para alvenaria
(a) Data de entrada em aplicação da norma harmonizada
(b) Data final do período de coexistência
(c) Sistema de avaliação e verificação da regularidade do desempenho