## Folha 1
IFW070 | Ud | Caixa de visita.
Execução de caixa de visita enterrada, de dimensões interiores 40x40x50 cm, de betão simples "in situ" C35/45 (X0(P); D25; S2; Cl 0,2), sobre base de betão simples C30/37 (X0(P); D25; S2; Cl 0,4) de 15 cm de espessura, com aro e tampa de ferro fundido classe B-125 segundo NP EN 124, para alojamento da válvula; escavação prévia com meios mecânicos e posterior enchimento do tardoz com material granular. Inclusive molde reutilizável de chapa metálica, amortizável em 20 utilizações. O preço não inclui a válvula.
Unitário |  | Ud | Descrição | Rend. | Preço unitário | Importância
mt10hmf020va |  | m³ | Betão simples C30/37 (X0(P); D25; S2; Cl 0,4), fabricado em central, segundo NP EN 206. | 0.074 | 26989.3 | 1997.21
mt08aaa010a |  | m³ | Água. | 0.006 | 279.7 | 1.68
mt01arg005a |  | t | Areia de pedreira, para argamassa preparada em obra. | 0.021 | 2992.57 | 62.84
mt08cem000l |  | kg | Cimento cinzento em sacos. | 6.48 | 18.65 | 120.85
mt08adt010 |  | kg | Aditivo hidrófugo para impermeabilização de argamassas ou betões. | 0.13 | 223.75 | 29.09
mt08epr030a |  | Ud | Molde reutilizável para execução de caixas de secção quadrada de 40x40x50 cm, de chapa metálica, inclusive acessórios de montagem. | 0.05 | 34096.3 | 1704.82
mt10hmf020xa |  | m³ | Betão simples C35/40 (X0(P); D25; S2; Cl 0,2), fabricado em central, segundo NP EN 206. | 0.125 | 28338.8 | 3542.35
mt11tfa010a |  | Ud | Aro e tampa de ferro fundido, 40x40 cm, para caixa visitável, classe B-125 segundo NP EN 124. | 1 | 24969.1 | 24969.1
mt01arr010a |  | t | Brita de pedreira, de 19 a 25 mm de diâmetro. | 0.355 | 1911.92 | 678.73
mq01ret020b |  | h | Retroescavadora sobre pneus, de 70 kW. | 0.05 | 10756.8 | 537.84
mo020 |  | h | Oficial de 1ª construção. | 1.267 | 1028.94 | 1303.67
mo113 |  | h | Operário não qualificado construção. | 0.946 | 581.64 | 550.23
|  | % | Custos directos complementares | 2 | 35498.4 | 709.97
Custo de manutenção decenal: 1.810,42Kz nos primeiros 10 anos. |  |  |  |  | Total: | 36208.4