## Folha 1
IFW040 | Ud | Válvula de retenção.
Válvula de retenção de latão para enroscar de 1/2".
Unitário |  |  | Ud | Descrição | Rend. | Preço unitário | Importância
mt37svr010a |  |  | Ud | Válvula de retenção de latão para enroscar de 1/2". | 1 | 5312.41 | 5312.41
mt37www010 |  |  | Ud | Material auxiliar para instalações de abastecimento de água. | 1 | 1729.63 | 1729.63
mo008 |  |  | h | Oficial de 1ª canalizador. | 0.211 | 1084.69 | 228.87
mo107 |  |  | h | Ajudante de canalizador. | 0.211 | 619.46 | 130.71
|  |  | % | Custos directos complementares | 2 | 7401.62 | 148.03
Custo de manutenção decenal: 1.283,44Kz nos primeiros 10 anos. | [5 empty] | Total: | 7549.65