## Folha 1
IGD110 | Ud |  | Depósito de gases de petróleo liquefeitos (GPL), enterrado.
Depósito homologado de gases de petróleo liquefeitos (GPL), enterrado, de chapa de aço, de 1800 mm de diâmetro e 9237 mm de comprimento, com uma capacidade de 22200 litros. Incluindo caixa de aço inoxidável com tampa, indicador de nível, tubo de pesca para recolha de gás em fase líquida, conjunto de válvulas, manómetro, tampão de drenagem, acessórios de ligação, borne de tomada de terra e elemento de amarração. O preço não inclui os trabalhos auxiliares, a tomada de terra nem o equipamento de protecção catódica.
Unitário |  | Ud |  | Descrição | Rend. | Preço unitário | Importância
mt43dep015ig |  | Ud |  | Depósito homologado de gases de petróleo liquefeitos (GPL), enterrado, de chapa de aço, de 1800 mm de diâmetro e 9237 mm de comprimento, com uma capacidade de 22200 litros. Tratamento exterior: granalhagem SA 2 1/2, primário antioxidante e acabamento com esmalte de poliuretano cor preto. Inclusive caixa de aço inoxidável com tampa, boca de carga, indicador de nível magnético, tubo de pesca para recolha de gás em fase líquida, válvulas, manómetro, tampão de drenagem, acessórios de ligação, borne de tomada de terra e elementos de protecção segundo norma. | 1 | 24154700 | 24154700
mt43dep060q |  | Ud |  | Elemento de amarração formado por placas de ancoragem, tensores, grilhões, cabo de aço e protecção de juta alcatroada, para depósito de gases de petróleo liquefeitos (GPL), enterrado. | 1 | 205698 | 205698
mq04cag010c |  | h |  | Camião com grua de carga máxima 12 t. | 0.869 | 17245.7 | 14986.5
mo010 |  | h |  | Oficial de 1ª instalador de gás. | 32.65 | 1057.3 | 34520.8
mo109 |  | h |  | Ajudante de instalador de gás. | 32.65 | 603.82 | 19714.7
|  | % |  | Custos directos complementares | 2 | 24429600 | 488592
Custo de manutenção decenal: 2.242.635,89Kz nos primeiros 10 anos. | [5 empty] | Total: | 24918200