## Folha 1
IGD114 | Ud |  | Tubo de pesca.
Tubo de pesca de 2 m de comprimento, formado por tubo de PVC, série B, de 110 mm de diâmetro e 3,2 mm de espessura, para detectar qualquer acumulação de gás ou de água no fundo do fosso. Inclusive material auxiliar para montagem e fixação, líquido de limpeza, adesivo para tubos e acessórios de PVC, acessórios e peças especiais.
Unitário |  | Ud |  | Descrição | Rend. | Preço unitário | Importância
mt36tie400f |  | Ud |  | Material auxiliar para montagem e fixação das tubagens de PVC, série B, de 110 mm de diâmetro. | 2 | 989.59 | 1979.18
mt36tie010fc |  | m |  | Tubo de PVC, série B, de 110 mm de diâmetro e 3,2 mm de espessura, com extremo abocardado, segundo NP EN 1329-1, com o preço incrementado em 10% relativamente a acessórios e peças especiais. | 2 | 7257 | 14514
mt11var009 |  | l |  | Líquido de limpeza para colagem com adesivo de tubos e acessórios de PVC. | 0.008 | 46452.7 | 371.62
mt11var010 |  | l |  | Cola para tubos e acessórios de PVC. | 0.004 | 59202.5 | 236.81
mo010 |  | h |  | Oficial de 1ª instalador de gás. | 0.431 | 1084.69 | 467.5
mo109 |  | h |  | Ajudante de instalador de gás. | 0.431 | 619.46 | 266.99
|  | % |  | Custos directos complementares | 2 | 17836.1 | 356.72
Custo de manutenção decenal: 909,64Kz nos primeiros 10 anos. | [5 empty] | Total: | 18192.8