## Folha 1
IGI030 | Ud |  | Electroválvula.
Electroválvula automática de alumínio de 2" de diâmetro, pressão máxima de entrada de 1 bar, alimentação a 230 V, normalmente fechada, para ligação a sistemas mecânicos de ventilação e/ou extracção de cozinhas profissionais.
Unitário |  | Ud |  | Descrição | Rend. | Preço unitário | Importância
mt43cpt040M |  | Ud |  | Electroválvula automática de alumínio de 2" de diâmetro, pressão máxima de entrada de 1 bar, alimentação a 230 V, normalmente fechada. | 1 | 253275 | 253275
mo010 |  | h |  | Oficial de 1ª instalador de gás. | 0.239 | 1057.3 | 252.69
mo109 |  | h |  | Ajudante de instalador de gás. | 0.239 | 603.82 | 144.31
|  | % |  | Custos directos complementares | 2 | 253672 | 5073.45
Custo de manutenção decenal: 165.597,32Kz nos primeiros 10 anos. | [5 empty] | Total: | 258746