## Folha 1
IGL002 | Ud |  | Detector de gás.
Detector catalítico de gás natural, para alimentação a 12 ou 24 Vcc, de 140x162x91 mm, com grau de protecção IP66, apto para atmosferas explosivas (zonas ATEX), segundo NP EN 60079-29-1. Inclusive elementos de fixação.
Unitário |  | Ud |  | Descrição | Rend. | Preço unitário | Importância
mt41die061a |  | Ud |  | Detector catalítico de gás natural, para alimentação a 12 ou 24 Vcc, de 140x162x91 mm, com grau de protecção IP66, apto para atmosferas explosivas (zonas ATEX), segundo NP EN 60079-29-1. | 1 | 683954 | 683954
mo006 |  | h |  | Oficial de 1ª instalador de redes e equipamentos de detecção e segurança. | 0.282 | 1084.69 | 305.88
mo105 |  | h |  | Ajudante de instalador de redes e equipamentos de detecção e segurança. | 0.282 | 619.46 | 174.69
|  | % |  | Custos directos complementares | 2 | 684435 | 13688.7
Custo de manutenção decenal: 214.323,87Kz nos primeiros 10 anos. | [5 empty] | Total: | 698123