## Folha 1
IGL030 | m | Cablagem.
Cablagem formada por cabo unipolar H07V-U, sendo a sua tensão atribuída de 450/750 V, reacção ao fogo classe Eca, com condutor unifilar de cobre classe 1 de 1,5 mm² de secção, com isolamento de PVC. Inclusive quantos acessórios sejam necessários para a sua correcta instalação.
Unitário |  | Ud | Descrição | Rend. | Preço unitário | Importância
mt35cep010aa |  | m | Cabo unipolar H07V-U, sendo a sua tensão atribuída de 450/750 V, reacção ao fogo classe Eca segundo NP EN 50575, com condutor unifilar de cobre classe 1 de 1,5 mm² de secção, com isolamento de PVC. Segundo NP 2356-3. | 1 | 93.81 | 93.81
mo006 |  | h | Oficial de 1ª instalador de redes e equipamentos de detecção e segurança. | 0.028 | 1057.3 | 29.6
mo105 |  | h | Ajudante de instalador de redes e equipamentos de detecção e segurança. | 0.028 | 603.82 | 16.91
|  | % | Custos directos complementares | 2 | 140.32 | 2.81
Custo de manutenção decenal: 7,16Kz nos primeiros 10 anos. |  |  |  |  | Total: | 143.13