## Folha 1
IGW010 | Ud |  | Redutor.
Redutor tipo FE-10 para um caudal máximo de 10 m³/h, 0,3 a 4 bar de pressão de entrada e 21 mbar de pressão de saída.
Unitário |  | Ud |  | Descrição | Rend. | Preço unitário | Importância
mt43cgp020be |  | Ud |  | Redutor tipo FE-10 para um caudal máximo de 10 m³/h, 0,3 a 4 bar de pressão de entrada e 21 mbar de pressão de saída. | 1 | 66774.6 | 66774.6
mo010 |  | h |  | Oficial de 1ª instalador de gás. | 1.056 | 1057.3 | 1116.51
mo109 |  | h |  | Ajudante de instalador de gás. | 1.056 | 603.82 | 637.63
|  | % |  | Custos directos complementares | 2 | 68528.7 | 1370.57
Custo de manutenção decenal: 11.882,88Kz nos primeiros 10 anos. | [5 empty] | Total: | 69899.3